## Calibration_value_11.2019
LabView
Sjakkel (Max tonn) | OK | Sjakkel nr | Sjakkel (Values used for calibration) | Line lengde (m) | Strekk for strekkavlasting[m] |  |  | Produksjons nr. | y = a x + b, der: y = tonn og x = Volt |  | Grunnlagsmateriale |  | Fabrikk kalibrering |  | Fabrikk kalibrering |  | Målte 0-verdier
[5 empty] | a (i vann) | b (på ring) | Total kabellengde [m] |  | a | b | V ved 0 tonn målt | V ved Max t beregnet | Kalibrering 0 t (mA) | Kalibrering max t (mA) | Kalibrering 0 t (V) | Kalibrering max t (V) | average | min | max
25 |  | 0 | 15 |  |  |  |  | 133146 | 6.4966 | -6.2646 | 0.9643 | 3.2732 | 4 | 13.47 | 0.972 | 3.2732 | 0.9643
25 |  | 1 | 15 |  |  |  |  | 133147 | 6.3877 | -6.2031 | 0.9711 | 3.3194 | 4 | 13.66 | 0.972 | 3.3194 | 0.9711
25 |  | 2 | 15 |  |  |  |  | 133148 | 6.4541 | -6.1727 | 0.9564 | 3.2805 | 4 | 13.5 | 0.972 | 3.2805 | 0.9564
25 |  | 3 | 15 |  |  |  |  | 133149 | 6.4865 | -6.2161 | 0.9583 | 3.2708 | 4 | 13.46 | 0.972 | 3.2708 | 0.9583
25 |  | 4 | 15 |  |  |  |  | 90471 | 6.4136 | -6.1333 | 0.9563 | 3.2951 | 4 | 13.56 | 0.972 | 3.2951 | 0.9563
25 |  | 5 | 15 |  |  |  |  | 90472 | 6.4099 | -6.1522 | 0.9598 | 3.2999 | 4 | 13.58 | 0.972 | 3.2999 | 0.9598
Test 17.10.2019
| Expected (N) | Expected (T) | Measured (T) | Error %
133146 | 500 | 0.050986 | 0.049 | 3.8948
| 1000 | 0.10197 | 0.098 | 3.8948
| 2874 | 0.29307 | 0.283 | 3.4349
133147 | 2840 | 0.2896 | 0.3038 | -4.9035
133148 | 2845 | 0.29011 | 0.3177 | -9.5105
133149 | 2853 | 0.29093 | 0.2863 | 1.5898
90471 | 2769 | 0.28236 | 0.2785 | 1.3668
90472 | 2905 | 0.29623 | 0.2902 | 2.0348
3

## GammelCalibration_value_10.2019
LabView
Sjakkel (Max tonn) | OK | Sjakkel nr | Sjakkel (Values used for calibration) | Line lengde (m) | Strekk for strekkavlasting[m] |  |  | Produksjons nr. | y = a x + b, der: y = tonn og x = Volt |  | Grunnlagsmateriale |  | Fabrikk kalibrering |  | Fabrikk kalibrering |  | Målte 0-verdier
[5 empty] | a (i vann) | b (på ring) | Total kabellengde [m] |  | a | b | V ved 0 tonn målt | V ved Max t beregnet | Kalibrering 0 t (mA) | Kalibrering max t (mA) | Kalibrering 0 t (V) | Kalibrering max t (V) | average | min | max
25 |  | 0 | 15 |  |  |  |  | 133146 | 6.5005 | -6.2775 | 0.9657 | 3.2732 | 4 | 13.47 | 0.972 | 3.2732 | 0.9657
25 |  | 1 | 15 |  |  |  |  | 133147 | 6.3958 | -6.2302 | 0.9741 | 3.3194 | 4 | 13.66 | 0.972 | 3.3194 | 0.9741
25 |  | 2 | 15 |  |  |  |  | 133148 | 6.4602 | -6.1928 | 0.9586 | 3.2805 | 4 | 13.5 | 0.972 | 3.2805 | 0.9586
25 |  | 3 | 15 |  |  |  |  | 133149 | 6.502 | -6.2666 | 0.9638 | 3.2708 | 4 | 13.46 | 0.972 | 3.2708 | 0.9638
25 |  | 4 | 15 |  |  |  |  | 90471 | 6.426 | -6.1741 | 0.9608 | 3.2951 | 4 | 13.56 | 0.972 | 3.2951 | 0.9608
25 |  | 5 | 15 |  |  |  |  | 90472 | 6.4277 | -6.2111 | 0.9663 | 3.2999 | 4 | 13.58 | 0.972 | 3.2999 | 0.9663
Test 17.10.2019
| Expected (N) | Expected (T) | Measured (T) | Error %
133146 | 500 | 0.050986 | 0.049 | 3.8948
| 1000 | 0.10197 | 0.098 | 3.8948
| 2874 | 0.29307 | 0.283 | 3.4349
133147 | 2840 | 0.2896 | 0.3038 | -4.9035
133148 | 2845 | 0.29011 | 0.3177 | -9.5105
133149 | 2853 | 0.29093 | 0.2863 | 1.5898
90471 | 2769 | 0.28236 | 0.2785 | 1.3668
90472 | 2905 | 0.29623 | 0.2902 | 2.0348
3

## Force.vs.Voltage
Serie number | 85130 |  |  |  | Serie number | 133147
|  | Force (Kg) | Increase | Increase
| V | S_17T | (kg) | (N)
| 0.9 | -427.0837
| 0.9657 | 0
| 0.9757 | 65.0051 | 65.0051 | 637.4826
| 0.9857 | 130.0103 | 130.0103 | 1274.9652
| 0.9957 | 195.0154 | 195.0154 | 1912.4478
| 1.0057 | 260.0205 | 260.0205 | 2549.9305
| 1.0157 | 325.0257 | 325.0257 | 3187.4131
| 1.0257 | 390.0308 | 390.0308 | 3824.8957
| 1.0357 | 455.0359 | 455.0359 | 4462.3783
| 1.0457 | 520.0411 | 520.0411 | 5099.8609
| 1.0557 | 585.0462 | 585.0462 | 5737.3435
| 1.0657 | 650.0514 | 650.0514 | 6374.8261
| 1.0757 | 715.0565 | 715.0565 | 7012.3087
| 1.0857 | 780.0616 | 780.0616 | 7649.7914
| 1.0957 | 845.0668 | 845.0668 | 8287.274
Serie number | #REF!
|  | Force (Kg) | Increase | Increase
| V | S_6T | (kg) | (N)
| 0.9 | #REF!
| 0.96 | #REF!
| 0.97 | #REF! | #REF! | #REF!
| 0.98 | #REF! | #REF! | #REF!
| 0.99 | #REF! | #REF! | #REF!
| 1 | #REF! | #REF! | #REF!
| 1.01 | #REF! | #REF! | #REF!
| 1.02 | #REF! | #REF! | #REF!
| 1.03 | #REF! | #REF! | #REF!
| 1.04 | #REF! | #REF! | #REF!
| 1.05 | #REF! | #REF! | #REF!
| 1.06 | #REF! | #REF! | #REF!
| 1.07 | #REF! | #REF! | #REF!
| 1.08 | #REF! | #REF! | #REF!
| 1.09 | #REF! | #REF! | #REF!

## Average
Channel | Serienummer | Average value (0kg -load)
AI0 | 85130
AI1 | 85128
AI2 | 99873
AI3 | 85129
AI4 | 99871
AI5 | 99876

## Sheet1
90471 |  | 133146
0 | 4 | 0 | 4
5 | 7.2 | 5 | 7.18
10 | 10.38 | 10 | 10.38
15 | 13.56 | 15 | 13.59
20 | 16.81 | 20 | 16.81
25 | 20.03 | 25 | 20.06
90472
0 | 4
5 | 7.17
10 | 10.37
15 | 13.58
20 | 16.8
25 | 20.03